## Sheet1
No | SampleNo. | Temperature(K) | Exposure time(sec) | wait(sec) | rate(K/min) | use N2 | Low/High | Comment | Loops
1 | 1 | 300 | 30 | 0 | 80 | n | L | Al2O3 | 1
2 | 1 | 300 | 300 | 0 | 80 | n | H | Al2O3 | 3
3 | 1 | 1073 | 30 | 60 | 80 | y | H | Al2O3 | 1
4 | 5 | 300 | 30 | 0 | 80 | n | L | BaTiO3 | 1
5 | 3 | 100 | 30 | 60 | 80 | y | L | Cu | 1
6 | [8 empty] | 1
7 | [8 empty] | 1
8 | [8 empty] | 1
9 | [8 empty] | 1
10 | [8 empty] | 1
11 | [8 empty] | 1
12 | [8 empty] | 1
13 | [8 empty] | 1
14 | [8 empty] | 1
15 | [8 empty] | 1
16 | [8 empty] | 1
17 | [8 empty] | 1
18 | [8 empty] | 1
19 | [8 empty] | 1
20 | [8 empty] | 1
21 | [8 empty] | 1
22 | [8 empty] | 1
23 | [8 empty] | 1
24 | [8 empty] | 1
25 | [8 empty] | 1
26 | [8 empty] | 1
27 | [8 empty] | 1
28 | [8 empty] | 1
29 | [8 empty] | 1
30 | [8 empty] | 1
--------------------------N2/He吹付ご使用にあたって--------------------------------
・複数のシートを1つのファイルに作らないで！
・半角英数字のみ使用できます。
記号はハイフン( - )とアンダーバー( _ )のみ使用可能。
日本語、全角、スペースは入力しない。
（データファイル名も同じ）
・No.は変更しない
・Sample No. はパレットでの位置番号。
測定したい番号を入力。
・設定可能な温度は、下記の通り
Low N2 : 100 - 340 K
High N2 : 300 - 1073 K
※ただし、Low N2 ＝90Kまで下がりきらない可能性あり。
100K以上は問題ない。
Low He: 30 - 100K (Heは最小限の使用に留めてください)
・Waitは設定温度±2K以内になるとカウントする。
・Rate ”0”は最も素早い制御、ただしオーバーシュート有
0 ~ 80 K/minまで設定可能
・use N2 窒素吹付が必要かどうか
y = yes, n = No
・ Low/High （use N2 = y の時有効となる）
L = Low （低温N2/He吹付）、H = High (高温N2吹付)
・Loops 測定の繰り返し回数
・コメントは試料名など...ログファイルに記載されます。
--------------------------電気炉ご使用にあたって----------------------------
・複数のシートを1つのファイルに作らないで！
・半角英数字のみ使用できます。
記号はハイフン( - )とアンダーバー( _ )のみ使用可能。
日本語、全角、スペースは入力しない。
（データファイル名も同じ）
・No.は変更しない
・Sample No. はすべて1にしておく。
もちろんチェジャーは使えないので手動で交換。
・Tempretarute 高温炉は、℃で入力
Furnace : 25 ~ 1100℃
・Waitは設定温度±2K以内になるとカウントする。
・Rate ”0”は最も素早い制御、ただしオーバーシュート有
0 ~ 50 K/minまで設定可能
・use N2 窒素吹付が必要かどうか
Furnaceのときは n = Noにしておく。
(useN2, Low/Highは電気炉のとき無視されるけど。)
・ Low/High （use N2 = y の時有効となる）
L = Low （低温窒素吹付）、H = High (高温吹付)
(useN2, Low/Highは電気炉のとき無視されるけど。)
・Loops 測定の繰り返し回数
・コメントは試料名など...ログファイルに記載されます。